RP2040 Pin allocations:
DVI: GPIO16-23
DDC: GPIO24-25
CEC: GPIO15
USB: Fixed
FSPI: GPIO 1-6
SPI3: GPIO 8-11
IRQ: GPIO 12
OSC: Fixed
SWD: Fixed
RST: Fixed
USB-C_Pwr: GPIO 13-14
ALG: GPIO 26-29
Spare (Alg): 0,7 (N/A)
ESP32 Pin allocations:
XTAL: Fixed
ANT: Fixed
SWD: GPIO 1-2
OSC: GPIO 3
IRQ: 4
SPI3: GPIO 5-8
FSPI: GPIO 9-14
RST: 15
AUDIO+EN: GPIO 16-18
USB: GPIO 19-20
SDMMC: GPIO 38, 47-48
JTAG: GPIO 39-42
UART: GPIO 49-50
Strapping pins: GPIO 0, 45, 46
Reserved: GPIO 26-37
Spare (Alg): 21 (N/A)
HDMI
USB-C
ANT
SD Card
3.5MM??
USB-C
USB-C
ESP32-S3
RP2040
FSPI
XTAL
XTAL
ANT
USB
SPI3
SWD
RST
OSC
RST
OSC
SWD
USB
FSPI
SPI3
DVI
SDMMC
AUDIO
IRQ
DDC
ALG
CEC
USBC_PWR
IRQ